## Pomiar
Nr. kwarcu | Częstotliwość nominalna | Częstotliwość rezonansu z kondensatorem szeregowym | Częstotliwość rezonansu bez kondensatora (S1 zwarty) | delta-F w Hz | CM [pF] | LM [H] | C0 [pF] | Q0
1 | 5068000 | 5068795 | 5067822 | 973 | 0.012671 | 0.077909 | 2.7877 | 200000
2 | 5068000 | 5068805 | 5067794 | 1011 | 0.013166 | 0.074981 | 2.8966 | 200000
3 | 5068000 | 5068826 | 5067792 | 1034 | 0.013466 | 0.073313 | 2.9624 | 200000
4 | 5068000 | 5068835 | 5067677 | 1158 | 0.015081 | 0.065462 | 3.3177 | 200000
5 | 5068000 | 5068778 | 5067758 | 1020 | 0.013283 | 0.074319 | 2.9223 | 200000
6 | 5068000 | 5068816 | 5067840 | 976 | 0.01271 | 0.077669 | 2.7963 | 200000
7 | 5068000 | 5068786 | 5067890 | 896 | 0.011669 | 0.084604 | 2.5671 | 200000
8 | 5068000 | 5068840 | 5067810 | 1030 | 0.013414 | 0.073597 | 2.951 | 200000
9 | 5068000 | 5068848 | 5067862 | 986 | 0.012841 | 0.076882 | 2.8249 | 200000
10 | 5068000 | 5068800 | 5067843 | 957 | 0.012463 | 0.079211 | 2.7418 | 200000
Pola danych wejściowych

## Wybrane kwarce
Nr. kwarcu | Częstotliwość nominalna | Częstotliwość rezonansu z kondensatorem szeregowym
1 | 5068000 | 5068795
2 | 5068000 | 5068805
3 | 5068000 | 5068826
4 | 5068000 | 5068835
5 | 5068000 | 5068778
6 | 5068000 | 5068816
7 | 5068000 | 5068786
8 | 5068000 | 5068840
9 | 5068000 | 5068848
10 | 5068000 | 5068800
Kryteria wyboru kwarców:
Dla filtru o B = 400 Hz rozrzut częstotliwości powinien leżeć w granicach 5%-10% nominalnej szer. pasma
t.zn. rozrzut wynosi 20Hz do 40 Hz! Wyboru kwarców należy dokonać samemu.

## Obliczenia
Projektowanie filtru drabinkowego (4-biegunowego)
1. krok: Wybór użytych kwarców
Nr kwarcu | F nominalna | F rezonansu z kondensatorem szeregowym 33 pF | F rezonansu bez kondensatora (S1 zwarty) | delta-F w Hz | CM [pF] | LM [H] | C0 [pF] | Q0
3 | 5068000 | 5068826 | 5067792 | 1034 | 0.013466 | 0.073313 | 2.9624 | 200000
4 | 5068000 | 5068835 | 5067677 | 1158 | 0.015081 | 0.065462 | 3.3177 | 200000
8 | 5068000 | 5068840 | 5067810 | 1030 | 0.013414 | 0.073597 | 2.951 | 200000
9 | 5068000 | 5068848 | 5067862 | 986 | 0.012841 | 0.076882 | 2.8249 | 200000
|  | 5068837.25 |  |  | 0.0137 | 0.072314
2. krok: Obliczenie elementów filtru
Szerokość pasma [Hz]: |  | 400 | Wpisać
R(we) | C1 [pF] | C2 [pF] | C3 [pF] | R(wy)
237.3292 | 206.4558 | 384.771 | 206.4558 | 237.3292
3. krok: Impedancja we./wy.
Impedancja we./wy [Ω]: |  | 450 | Wpisać
R(we) | C (we) [pF] | C1 [pF] | C12 [pF] | C2 [pF] | C23 [pF] | C3 [pF] | C (wy) [pF] | R(wy)
450 | 66.0842 | 206.4558 | 219.6567 | 384.771 | 219.6567 | 206.4558 | 66.0842 | 450
Komórki pomocnicze (wyniki pośrednie obliczeń):
CE | w² | R0² | C´
6.6084e-11 | 1.0133e+15 | 202500 | 1.3983e-10 | [F]
|  |  | 139.8307 | [pF]
| CT | C M | C H
| 219.6567 | 134.3616 | 83.367 | [pF]

## Charakterystyka
Projektowanie filtru drabinkowego (4-biegunowego)
|  | F środkowa: | 5068040 | Hz | Tłumienie filtru: | 5.7 | dB | Szer. pasma: | 3 dB | 6 dB
[9 empty] | 400 Hz | 500 Hz
Delta-F [Hz] | dB
-1005
-990 | -52.7
-975
-960
-945
-930
-915
-900
-885
-870 | -48.7
-855
-840
-825
-810
-795
-780
-765
-750 | -44.7
-735
-720
-705
-690
-675
-660
-645
-630 | -39
-615
-600
-585
-570
-555
-540
-525
-510
-495 | -33.2
-480
-465
-450
-435
-420
-405 | -28.5
-390
-375
-360
-345
-330 | -23.7
-315 | -22.4
-300 | -21.3
-285 | -20.3
-270 | -19.2
-255 | -18.1
-240 | -16.9
-225 | -15.8
-210 | -14.6
-195 | -13.5
-180 | -12.3
-165 | -11.2
-150 | -10.1
-135 | -9.2
-120 | -8.4
-105 | -7.7
-90 | -7.1
-75 | -6.6
-60 | -6.2
-45 | -6
-30 | -5.9
-15 | -5.7
0 | -5.7
0 | -5.7
15 | -5.7
30 | -5.7
45 | -5.7
60 | -5.7
75 | -5.7
90 | -5.7
105 | -5.9
120 | -6
135 | -6.1
150 | -6.3
165 | -6.4
180 | -6.6
195 | -6.9
210 | -7.2
225 | -7.5
240 | -7.9
255 | -8.3
270 | -8.9
285 | -9.5
300 | -10.3
315 | -11.1
330 | -12.1
345 | -13.2
360 | -14.3
375 | -15.5
390 | -16.7
405 | -17.9
420 | -18.95
435 | -20
450 | -21.05
465 | -22.1
480 | -23.15
495 | -24.2
510
525
540
555 | -29.5
570
585
600
615
630 | -34
645
660
675
690
705
720
735
750 | -40.7
765
780
795
810
825
840
855
870 | -47
885
900
915
930
945
960
975
990
1005 | -53.2